## Sheet1
Overpotential Calculation | [15 empty] | T | Log() | P_H2 | P_O2
Raw |  |  |  |  | mA/cm2 |  | mW/cm2 |  | Total Opot |  |  | Erev |  |  |  | 353 |  | 100 | 100
I | V | P | IR |  | I | V | P |  | Ln(i) | Total Opot |  | Kin Opot | Ohmic | proton | Mass
0.056968 | 0.80364 |  | 0.021 | 0.01413 |  |  |  | 1 |  |  | 1 |  |  |  |  | Intercept | -0.5422
0.10738 | 0.79362 |  | 0.021 | 0.01413 |  |  |  | 1 |  |  | 1 |  |  |  |  | Slope | -0.0455 |  |  | x | y
0.15779 | 0.78086 |  | 0.021 | 0.01413 |  |  |  | 1 |  |  | 1 | [8 empty] | -6
0.20972 | 0.77008 |  | 0.021 | 0.01413 |  |  |  | 1 |  |  | 1 | [8 empty] | -5.9
0.26268 | 0.76061 |  | 0.021 | 0.01413 |  |  |  | 1 |  |  | 1 | [8 empty] | -5.8
0.31512 | 0.75125 |  | 0.021 | 0.01413 |  |  |  | 1 |  |  | 1 | [8 empty] | -5.7
0.36706 | 0.74243 |  | 0.021 | 0.01413 |  |  |  | 1 |  |  | 1 | [8 empty] | -5.6
0.41747 | 0.73491 |  | 0.021 | 0.01413 |  |  |  | 1 |  |  | 1 | [8 empty] | -5.5
0.46839 | 0.72662 |  | 0.021 | 0.01413 |  |  |  | 1 |  |  | 1 | [8 empty] | -5.4
0.5188 | 0.72007 |  | 0.021 | 0.01413 |  |  |  | 1 |  |  | 1 | [8 empty] | -5.3
0.57022 | 0.71341 |  | 0.021 | 0.01413 |  |  |  | 1 |  |  | 1 | [8 empty] | -5.2
0.6242 | 0.70654 |  | 0.021 | 0.01413 |  |  |  | 1 |  |  | 1 | [8 empty] | -5.1
0.67715 | 0.7001 |  | 0.021 | 0.01413 |  |  |  | 1 |  |  | 1 | [8 empty] | -5
0.72858 | 0.69367 |  | 0.021 | 0.01413 |  |  |  | 1 |  |  | 1 | [8 empty] | -4.9
0.7795 | 0.6876 |  | 0.021 | 0.01413 |  |  |  | 1 |  |  | 1 | [8 empty] | -4.8
0.835 | 0.68273 |  | 0.021 | 0.01413 |  |  |  | 1 |  |  | 1 | [8 empty] | -4.7
0.88796 | 0.67635 |  | 0.021 | 0.01413 |  |  |  | 1 |  |  | 1 | [8 empty] | -4.6
0.94295 | 0.67043 |  | 0.021 | 0.01413 |  |  |  | 1 |  |  | 1 | [8 empty] | -4.5
0.99387 | 0.66512 |  | 0.021 | 0.01413 |  |  |  | 1 |  |  | 1 | [8 empty] | -4.4
1.0483 | 0.65993 |  | 0.021 | 0.01413 |  |  |  | 1 |  |  | 1 | [8 empty] | -4.3
1.0988 | 0.65435 |  | 0.021 | 0.01413 |  |  |  | 1 |  |  | 1 | [8 empty] | -4.2
1.1507 | 0.64981 |  | 0.021 | 0.01413 |  |  |  | 1 |  |  | 1 | [8 empty] | -4.1
1.2021 | 0.6446 |  | 0.021 | 0.01413 |  |  |  | 1 |  |  | 1 | [8 empty] | -4
1.253 | 0.64015 |  | 0.021 | 0.01413 |  |  |  | 1 |  |  | 1 | [8 empty] | -3.9
1.304 | 0.63534 |  | 0.021 | 0.01413 |  |  |  | 1 |  |  | 1 | [8 empty] | -3.8
1.3554 | 0.63053 |  | 0.021 | 0.01413 |  |  |  | 1 |  |  | 1 | [8 empty] | -3.7
1.4058 | 0.62625 |  | 0.021 | 0.01413 |  |  |  | 1 |  |  | 1 | [8 empty] | -3.6
1.4562 | 0.62163 |  | 0.021 | 0.01413 |  |  |  | 1 |  |  | 1 | [8 empty] | -3.5
1.5081 | 0.61766 |  | 0.021 | 0.01413 |  |  |  | 1 |  |  | 1 | [8 empty] | -3.4
1.5585 | 0.61321 |  | 0.021 | 0.01413 |  |  |  | 1 |  |  | 1 | [8 empty] | -3.3
1.612 | 0.60844 |  | 0.021 | 0.01413 |  |  |  | 1 |  |  | 1 | [8 empty] | -3.2
1.6624 | 0.60441 |  | 0.021 | 0.01413 |  |  |  | 1 |  |  | 1 | [8 empty] | -3.1
1.7128 | 0.60013 |  | 0.021 | 0.01413 |  |  |  | 1 |  |  | 1 | [8 empty] | -3
1.7673 | 0.59604 |  | 0.021 | 0.01413 |  |  |  | 1 |  |  | 1 | [8 empty] | -2.9
1.8177 | 0.59184 |  | 0.021 | 0.01413 |  |  |  | 1 |  |  | 1 | [8 empty] | -2.8
1.8681 | 0.58858 |  | 0.021 | 0.01413 |  |  |  | 1 |  |  | 1 | [8 empty] | -2.7
1.9185 | 0.58425 |  | 0.021 | 0.01413 |  |  |  | 1 |  |  | 1 | [8 empty] | -2.6
1.971 | 0.58014 |  | 0.021 | 0.01413 |  |  |  | 1 |  |  | 1 | [8 empty] | -2.5
2.0219 | 0.57605 |  | 0.021 | 0.01413 |  |  |  | 1 |  |  | 1 | [8 empty] | -2.4
2.0728 | 0.57239 |  | 0.021 | 0.01413 |  |  |  | 1 |  |  | 1 | [8 empty] | -2.3
2.1253 | 0.56855 |  | 0.021 | 0.01413 |  |  |  | 1 |  |  | 1 | [8 empty] | -2.2
2.1772 | 0.5646 |  | 0.021 | 0.01413 |  |  |  | 1 |  |  | 1 | [8 empty] | -2.1
2.2302 | 0.5612 |  | 0.021 | 0.01413 |  |  |  | 1 |  |  | 1 | [8 empty] | -2
2.2806 | 0.55744 |  | 0.021 | 0.01413 |  |  |  | 1 |  |  | 1 | [8 empty] | -1.9
2.3345 | 0.55381 |  | 0.021 | 0.01413 |  |  |  | 1 |  |  | 1 | [8 empty] | -1.8
2.385 | 0.54982 |  | 0.021 | 0.01413 |  |  |  | 1 |  |  | 1 | [8 empty] | -1.7
2.4359 | 0.5464 |  | 0.021 | 0.01413 |  |  |  | 1 |  |  | 1 | [8 empty] | -1.6
2.4924 | 0.54274 |  | 0.021 | 0.01413 |  |  |  | 1 |  |  | 1 | [8 empty] | -1.5
2.5438 | 0.53903 |  | 0.021 | 0.01413 |  |  |  | 1 |  |  | 1 | [8 empty] | -1.4
2.5968 | 0.53583 |  | 0.021 | 0.01413 |  |  |  | 1 |  |  | 1 | [8 empty] | -1.3
2.6472 | 0.5321 |  | 0.021 | 0.01413 |  |  |  | 1 |  |  | 1 | [8 empty] | -1.2
2.6976 | 0.52867 |  | 0.021 | 0.01413 |  |  |  | 1 |  |  | 1 | [8 empty] | -1.1
2.7485 | 0.52544 |  | 0.021 | 0.01413 |  |  |  | 1 |  |  | 1 | [8 empty] | -1
2.8055 | 0.52212 |  | 0.021 | 0.01413 |  |  |  | 1 |  |  | 1 | [8 empty] | -0.9
2.8615 | 0.51849 |  | 0.021 | 0.01413 |  |  |  | 1 |  |  | 1 | [8 empty] | -0.8
2.9125 | 0.51534 |  | 0.021 | 0.01413 |  |  |  | 1 |  |  | 1 | [8 empty] | -0.7
2.9629 | 0.51167 |  | 0.021 | 0.01413 |  |  |  | 1 |  |  | 1 | [8 empty] | -0.6
3.0174 | 0.50845 |  | 0.021 | 0.01413 |  |  |  | 1 |  |  | 1 | [8 empty] | -0.5
3.0678 | 0.50533 |  | 0.021 | 0.01413 |  |  |  | 1 |  |  | 1 | [8 empty] | -0.4
3.1233 | 0.50249 |  | 0.021 | 0.01413 |  |  |  | 1 |  |  | 1 | [8 empty] | -0.3
3.1742 | 0.49873 |  | 0.021 | 0.01413 |  |  |  | 1 |  |  | 1 | [8 empty] | -0.2
3.2251 | 0.49594 |  | 0.021 | 0.01413 |  |  |  | 1 |  |  | 1 | [8 empty] | -0.1
3.2776 | 0.49239 |  | 0.021 | 0.01413 |  |  |  | 1 |  |  | 1 | [8 empty] | -2.0428e-14
3.33 | 0.48937 |  | 0.021 | 0.01413 |  |  |  | 1 |  |  | 1 | [8 empty] | 0.1
3.3824 | 0.48607 |  | 0.021 | 0.01413 |  |  |  | 1 |  |  | 1 | [8 empty] | 0.2
3.4329 | 0.48324 |  | 0.021 | 0.01413 |  |  |  | 1 |  |  | 1 | [8 empty] | 0.3
3.4838 | 0.48036 |  | 0.021 | 0.01413 |  |  |  | 1 |  |  | 1 | [8 empty] | 0.4
3.5342 | 0.4779 |  | 0.021 | 0.01413 |  |  |  | 1 |  |  | 1 | [8 empty] | 0.5
3.5856 | 0.4744 |  | 0.021 | 0.01413 |  |  |  | 1 |  |  | 1 | [8 empty] | 0.6
3.636 | 0.47141 |  | 0.021 | 0.01413 |  |  |  | 1 |  |  | 1 | [8 empty] | 0.7
3.6864 | 0.46868 |  | 0.021 | 0.01413 |  |  |  | 1 |  |  | 1 | [8 empty] | 0.8
3.7394 | 0.4657 |  | 0.021 | 0.01413 |  |  |  | 1 |  |  | 1 | [8 empty] | 0.9
3.7903 | 0.46312 |  | 0.021 | 0.01413 |  |  |  | 1 |  |  | 1 | [8 empty] | 1
3.8427 | 0.46005 |  | 0.021 | 0.01413 |  |  |  | 1 |  |  | 1 | [8 empty] | 1.1
3.8947 | 0.45716 |  | 0.021 | 0.01413 |  |  |  | 1 |  |  | 1 | [8 empty] | 1.2
3.9456 | 0.45438 |  | 0.021 | 0.01413 |  |  |  | 1 |  |  | 1 | [8 empty] | 1.3
3.996 | 0.45138 |  | 0.021 | 0.01413 |  |  |  | 1 |  |  | 1 | [8 empty] | 1.4
4.0474 | 0.44838 |  | 0.021 | 0.01413 |  |  |  | 1 |  |  | 1 | [8 empty] | 1.5
4.0994 | 0.44588 |  | 0.021 | 0.01413 |  |  |  | 1 |  |  | 1 | [8 empty] | 1.6
4.1523 | 0.44319 |  | 0.021 | 0.01413 |  |  |  | 1 |  |  | 1 | [8 empty] | 1.7
4.2048 | 0.44053 |  | 0.021 | 0.01413 |  |  |  | 1 |  |  | 1 | [8 empty] | 1.8
4.2552 | 0.43769 |  | 0.021 | 0.01413 |  |  |  | 1 |  |  | 1 | [8 empty] | 1.9
4.3056 | 0.43484 |  | 0.021 | 0.01413 |  |  |  | 1 |  |  | 1 | [8 empty] | 2
4.3565 | 0.43219 |  | 0.021 | 0.01413 |  |  |  | 1 |  |  | 1 | [8 empty] | 2.1
4.413 | 0.4295 |  | 0.021 | 0.01413 |  |  |  | 1 |  |  | 1 | [8 empty] | 2.2
4.466 | 0.42635 |  | 0.021 | 0.01413 |  |  |  | 1 |  |  | 1 | [8 empty] | 2.3
4.5189 | 0.4236 |  | 0.021 | 0.01413 |  |  |  | 1 |  |  | 1 | [8 empty] | 2.4
4.5704 | 0.42091 |  | 0.021 | 0.01413 |  |  |  | 1 |  |  | 1 | [8 empty] | 2.5
4.6213 | 0.41842 |  | 0.021 | 0.01413 |  |  |  | 1 |  |  | 1 | [8 empty] | 2.6
4.6732 | 0.41588 |  | 0.021 | 0.01413 |  |  |  | 1 |  |  | 1 | [8 empty] | 2.7
4.7252 | 0.41296 |  | 0.021 | 0.01413 |  |  |  | 1 |  |  | 1 | [8 empty] | 2.8
4.7761 | 0.41039 |  | 0.021 | 0.01413 |  |  |  | 1 |  |  | 1 | [8 empty] | 2.9
4.8311 | 0.40779 |  | 0.021 | 0.01413 |  |  |  | 1 |  |  | 1 | [8 empty] | 3
4.882 | 0.40508 |  | 0.021 | 0.01413 |  |  |  | 1 |  |  | 1 | [8 empty] | 3.1
4.9324 | 0.40239 |  | 0.021 | 0.01413 |  |  |  | 1 |  |  | 1 | [8 empty] | 3.2
4.9833 | 0.40008 |  | 0.021 | 0.01413 |  |  |  | 1 |  |  | 1 | [8 empty] | 3.3
5.0342 | 0.39744 |  | 0.021 | 0.01413 |  |  |  | 1 |  |  | 1 | [8 empty] | 3.4
5.0857 | 0.39511 |  | 0.021 | 0.01413 |  |  |  | 1 |  |  | 1 | [8 empty] | 3.5
5.1391 | 0.39259 |  | 0.021 | 0.01413 |  |  |  | 1 |  |  | 1 | [8 empty] | 3.6
5.1911 | 0.38956 |  | 0.021 | 0.01413 |  |  |  | 1 |  |  | 1 | [8 empty] | 3.7
5.245 | 0.38725 |  | 0.021 | 0.01413 |  |  |  | 1 |  |  | 1 | [8 empty] | 3.8
5.296 | 0.38474 |  | 0.021 | 0.01413 |  |  |  | 1 |  |  | 1 | [8 empty] | 3.9
5.3464 | 0.38211 |  | 0.021 | 0.01413 |  |  |  | 1 |  |  | 1 | [8 empty] | 4
5.3988 | 0.37963 |  | 0.021 | 0.01413 |  |  |  | 1 |  |  | 1 | [8 empty] | 4.1
5.4492 | 0.37749 |  | 0.021 | 0.01413 |  |  |  | 1 |  |  | 1 | [8 empty] | 4.2
5.4996 | 0.37482 |  | 0.021 | 0.01413 |  |  |  | 1 |  |  | 1 | [8 empty] | 4.3
5.5511 | 0.37243 |  | 0.021 | 0.01413 |  |  |  | 1 |  |  | 1 | [8 empty] | 4.4
5.6045 | 0.37006 |  | 0.021 | 0.01413 |  |  |  | 1 |  |  | 1 | [8 empty] | 4.5
5.6559 | 0.36727 |  | 0.021 | 0.01413 |  |  |  | 1 |  |  | 1 | [8 empty] | 4.6
5.7074 | 0.36506 |  | 0.021 | 0.01413 |  |  |  | 1 |  |  | 1 | [8 empty] | 4.7
5.7583 | 0.36262 |  | 0.021 | 0.01413 |  |  |  | 1 |  |  | 1 | [8 empty] | 4.8
5.8097 | 0.35989 |  | 0.021 | 0.01413 |  |  |  | 1 |  |  | 1 | [8 empty] | 4.9
5.8601 | 0.35786 |  | 0.021 | 0.01413 |  |  |  | 1 |  |  | 1 | [8 empty] | 5
5.911 | 0.35547 |  | 0.021 | 0.01413 |  |  |  | 1 |  |  | 1 | [8 empty] | 5.1
5.964 | 0.35299 |  | 0.021 | 0.01413 |  |  |  | 1 |  |  | 1 | [8 empty] | 5.2
6.017 | 0.35042 |  | 0.021 | 0.01413 |  |  |  | 1 |  |  | 1 | [8 empty] | 5.3
6.0704 | 0.34807 |  | 0.021 | 0.01413 |  |  |  | 1 |  |  | 1 | [8 empty] | 5.4
6.1234 | 0.34566 |  | 0.021 | 0.01413 |  |  |  | 1 |  |  | 1 | [8 empty] | 5.5
6.1819 | 0.3431 |  | 0.021 | 0.01413 |  |  |  | 1 |  |  | 1 | [8 empty] | 5.6
6.2323 | 0.34081 |  | 0.021 | 0.01413 |  |  |  | 1 |  |  | 1 | [8 empty] | 5.7
6.2828 | 0.3382 |  | 0.021 | 0.01413 |  |  |  | 1 |  |  | 1 | [8 empty] | 5.8
6.3362 | 0.33592 |  | 0.021 | 0.01413 |  |  |  | 1 |  |  | 1 | [8 empty] | 5.9
6.3882 | 0.33356 |  | 0.021 | 0.01413 |  |  |  | 1 |  |  | 1 | [8 empty] | 6
6.4411 | 0.33111 |  | 0.021 | 0.01413 |  |  |  | 1 |  |  | 1 | [8 empty] | 6.1
6.4951 | 0.32852 |  | 0.021 | 0.01413 |  |  |  | 1 |  |  | 1 | [8 empty] | 6.2
6.5455 | 0.32649 |  | 0.021 | 0.01413 |  |  |  | 1 |  |  | 1 | [8 empty] | 6.3
6.5964 | 0.32382 |  | 0.021 | 0.01413 |  |  |  | 1 |  |  | 1 | [8 empty] | 6.4
6.6473 | 0.32189 |  | 0.021 | 0.01413 |  |  |  | 1 |  |  | 1 | [8 empty] | 6.5
6.6998 | 0.3195 |  | 0.021 | 0.01413 |  |  |  | 1 |  |  | 1 | [8 empty] | 6.6
6.7517 | 0.31717 |  | 0.021 | 0.01413 |  |  |  | 1 |  |  | 1 | [8 empty] | 6.7
6.8042 | 0.31486 |  | 0.021 | 0.01413 |  |  |  | 1 |  |  | 1 | [8 empty] | 6.8
6.8546 | 0.31263 |  | 0.021 | 0.01413 |  |  |  | 1 |  |  | 1 | [8 empty] | 6.9
6.906 | 0.31063 |  | 0.021 | 0.01413 |  |  |  | 1 |  |  | 1 | [8 empty] | 7
6.9569 | 0.30826 |  | 0.021 | 0.01413 |  |  |  | 1 |  |  | 1 | [8 empty] | 7.1
7.0083 | 0.30612 |  | 0.021 | 0.01413 |  |  |  | 1 |  |  | 1 | [8 empty] | 7.2
7.0608 | 0.30398 |  | 0.021 | 0.01413 |  |  |  | 1 |  |  | 1 | [8 empty] | 7.3
7.1112 | 0.30163 |  | 0.021 | 0.01413 |  |  |  | 1 |  |  | 1 | [8 empty] | 7.4
7.1636 | 0.29948 |  | 0.021 | 0.01413 |  |  |  | 1 |  |  | 1 | [8 empty] | 7.5
7.2171 | 0.29709 |  | 0.021 | 0.01413 |  |  |  | 1 |  |  | 1 | [8 empty] | 7.6
7.2685 | 0.29485 |  | 0.021 | 0.01413 |  |  |  | 1 |  |  | 1 | [8 empty] | 7.7
7.3215 | 0.29262 |  | 0.021 | 0.01413 |  |  |  | 1 |  |  | 1 | [8 empty] | 7.8
7.3744 | 0.29039 |  | 0.021 | 0.01413 |  |  |  | 1 |  |  | 1 | [8 empty] | 7.9
7.4299 | 0.28798 |  | 0.021 | 0.01413 |  |  |  | 1 |  |  | 1 | [8 empty] | 8
7.4814 | 0.28569 |  | 0.021 | 0.01413 |  |  |  | 1 |  |  | 1 | [8 empty] | 8.1
7.5364 | 0.28344 |  | 0.021 | 0.01413 |  |  |  | 1 |  |  | 1 | [8 empty] | 8.2
7.5888 | 0.28118 |  | 0.021 | 0.01413 |  |  |  | 1 |  |  | 1 | [8 empty] | 8.3
7.6397 | 0.2791 |  | 0.021 | 0.01413 |  |  |  | 1 |  |  | 1 | [8 empty] | 8.4
7.6912 | 0.27696 |  | 0.021 | 0.01413 |  |  |  | 1 |  |  | 1 | [8 empty] | 8.5
7.7436 | 0.2746 |  | 0.021 | 0.01413 |  |  |  | 1 |  |  | 1 | [8 empty] | 8.6
7.7945 | 0.2729 |  | 0.021 | 0.01413 |  |  |  | 1 |  |  | 1 | [8 empty] | 8.7
7.8454 | 0.27057 |  | 0.021 | 0.01413 |  |  |  | 1 |  |  | 1 | [8 empty] | 8.8
7.8958 | 0.26856 |  | 0.021 | 0.01413 |  |  |  | 1 |  |  | 1 | [8 empty] | 8.9
7.9508 | 0.2661 |  | 0.021 | 0.01413 |  |  |  | 1 |  |  | 1 | [8 empty] | 9
8.0012 | 0.26417 |  | 0.021 | 0.01413 |  |  |  | 1 |  |  | 1 | [8 empty] | 9.1
8.0557 | 0.26192 |  | 0.021 | 0.01413 |  |  |  | 1 |  |  | 1 | [8 empty] | 9.2
8.1092 | 0.25953 |  | 0.021 | 0.01413 |  |  |  | 1 |  |  | 1 | [8 empty] | 9.3
8.1621 | 0.25736 |  | 0.021 | 0.01413 |  |  |  | 1 |  |  | 1 | [8 empty] | 9.4
8.2146 | 0.2552 |  | 0.021 | 0.01413 |  |  |  | 1 |  |  | 1 | [8 empty] | 9.5
8.267 | 0.25304 |  | 0.021 | 0.01413 |  |  |  | 1 |  |  | 1 | [8 empty] | 9.6
8.3057 | 0.25161 |  | 0.021 | 0.01413 |  |  |  | 1 |  |  | 1 | [8 empty] | 9.7
|  |  | 0.021 | 0.0141 |  |  |  | 1 |  |  | 1 | [8 empty] | 9.8
|  |  | 0.021 | 0.0141 |  |  |  | 1 |  |  | 1 | [8 empty] | 9.9
|  |  | 0.021 | 0.0141 |  |  |  | 1 |  |  | 1 | [8 empty] | 10
|  |  | 0.021 | 0.0141 |  |  |  | 1 |  |  | 1 | [8 empty] | 10.1
|  |  | 0.021 | 0.0141 |  |  |  | 1 |  |  | 1 | [8 empty] | 10.2
|  |  | 0.021 | 0.0141 |  |  |  | 1 |  |  | 1 | [8 empty] | 10.3
|  |  | 0.021 | 0.0141 |  |  |  | 1 |  |  | 1 | [8 empty] | 10.4
|  |  | 0.021 | 0.0141 |  |  |  | 1 |  |  | 1 | [8 empty] | 10.5
|  |  | 0.021 | 0.0141 |  |  |  | 1 |  |  | 1 | [8 empty] | 10.6
|  |  | 0.021 | 0.0141 |  |  |  | 1 |  |  | 1 | [8 empty] | 10.7
|  |  | 0.021 | 0.0141 |  |  |  | 1 |  |  | 1 | [8 empty] | 10.8
|  |  | 0.021 | 0.0141 |  |  |  | 1 |  |  | 1 | [8 empty] | 10.9
|  |  | 0.021 | 0.0141 |  |  |  | 1 |  |  | 1 | [8 empty] | 11
|  |  | 0.021 | 0.0141 |  |  |  | 1 |  |  | 1 | [8 empty] | 11.1
|  |  | 0.021 | 0.0141 |  |  |  | 1 |  |  | 1 | [8 empty] | 11.2
|  |  | 0.021 | 0.0141 |  |  |  | 1 |  |  | 1 | [8 empty] | 11.3
|  |  | 0.021 | 0.0141 |  |  |  | 1 |  |  | 1 | [8 empty] | 11.4
|  |  | 0.021 | 0.0141 |  |  |  | 1 |  |  | 1 | [8 empty] | 11.5
|  |  | 0.021 | 0.0141 |  |  |  | 1 |  |  | 1 | [8 empty] | 11.6
|  |  | 0.021 | 0.0141 |  |  |  | 1 |  |  | 1 | [8 empty] | 11.7
|  |  | 0.021 | 0.0141 |  |  |  | 1 |  |  | 1 | [8 empty] | 11.8
|  |  | 0.021 | 0.0141 |  |  |  | 1 |  |  | 1 | [8 empty] | 11.9
|  |  | 0.021 | 0.0141 |  |  |  | 1 |  |  | 1 | [8 empty] | 12
|  |  | 0.021 | 0.0141 |  |  |  | 1 |  |  | 1 | [8 empty] | 12.1
|  |  | 0.021 | 0.0141 |  |  |  | 1 |  |  | 1 | [8 empty] | 12.2
|  |  | 0.021 | 0.0141 |  |  |  | 1 |  |  | 1 | [8 empty] | 12.3
|  |  | 0.021 | 0.0141 |  |  |  | 1 |  |  | 1 | [8 empty] | 12.4
|  |  | 0.021 | 0.0141 |  |  |  | 1 |  |  | 1 | [8 empty] | 12.5
|  |  | 0.021 | 0.0141 |  |  |  | 1 |  |  | 1 | [8 empty] | 12.6
|  |  | 0.021 | 0.0141 |  |  |  | 1 |  |  | 1 | [8 empty] | 12.7
|  |  | 0.021 | 0.0141 |  |  |  | 1 |  |  | 1 | [8 empty] | 12.8
|  |  | 0.021 | 0.0141 |  |  |  | 1 |  |  | 1 | [8 empty] | 12.9
|  |  | 0.021 | 0.0141 |  |  |  | 1 |  |  | 1 | [8 empty] | 13
|  |  | 0.021 | 0.0141 |  |  |  | 1 |  |  | 1 | [8 empty] | 13.1
|  |  | 0.021 | 0.0141 |  |  |  | 1 |  |  | 1 | [8 empty] | 13.2
|  |  | 0.021 | 0.0141 |  |  |  | 1 |  |  | 1 | [8 empty] | 13.3
|  |  | 0.021 | 0.0141 |  |  |  | 1 |  |  | 1 | [8 empty] | 13.4
|  |  | 0.021 | 0.0141 |  |  |  | 1 |  |  | 1 | [8 empty] | 13.5
|  |  | 0.021 | 0.0141 |  |  |  | 1 |  |  | 1 | [8 empty] | 13.6
|  |  | 0.021 | 0.0141 |  |  |  | 1 |  |  | 1 | [8 empty] | 13.7
|  |  | 0.021 | 0.0141 |  |  |  | 1 |  |  | 1 | [8 empty] | 13.8
|  |  | 0.021 | 0.0141 |  |  |  | 1 |  |  | 1 | [8 empty] | 13.9
|  |  | 0.021 | 0.0141 |  |  |  | 1 |  |  | 1 | [8 empty] | 14
|  |  | 0.021 | 0.0141 |  |  |  | 1 |  |  | 1 | [8 empty] | 14.1
|  |  | 0.021 | 0.0141 |  |  |  | 1 |  |  | 1 | [8 empty] | 14.2
|  |  | 0.021 | 0.0141 |  |  |  | 1 |  |  | 1 | [8 empty] | 14.3
|  |  | 0.021 | 0.0141 |  |  |  | 1 |  |  | 1 | [8 empty] | 14.4
|  |  | 0.021 | 0.0141 |  |  |  | 1 |  |  | 1 | [8 empty] | 14.5
|  |  | 0.021 | 0.0141 |  |  |  | 1 |  |  | 1 | [8 empty] | 14.6
|  |  | 0.021 | 0.0141 |  |  |  | 1 |  |  | 1 | [8 empty] | 14.7
|  |  | 0.021 | 0.0141 |  |  |  | 1 |  |  | 1 | [8 empty] | 14.8
|  |  | 0.021 | 0.0141 |  |  |  | 1 |  |  | 1 | [8 empty] | 14.9
|  |  | 0.021 | 0.0141 |  |  |  | 1 |  |  | 1 | [8 empty] | 15
|  |  | 0.021 | 0.0141 |  |  |  | 1 |  |  | 1 | [8 empty] | 15.1
|  |  | 0.021 | 0.0141 |  |  |  | 1 |  |  | 1 | [8 empty] | 15.2
|  |  | 0.021 | 0.0141 |  |  |  | 1 |  |  | 1 | [8 empty] | 15.3
|  |  | 0.021 | 0.0141 |  |  |  | 1 |  |  | 1 | [8 empty] | 15.4
|  |  | 0.021 | 0.0141 |  |  |  | 1 |  |  | 1 | [8 empty] | 15.5
|  |  | 0.021 | 0.0141 |  |  |  | 1 |  |  | 1 | [8 empty] | 15.6
|  |  | 0.021 | 0.0141 |  |  |  | 1 |  |  | 1 | [8 empty] | 15.7
|  |  | 0.021 | 0.0141 |  |  |  | 1 |  |  | 1 | [8 empty] | 15.8
|  |  | 0.021 | 0.0141 |  |  |  | 1 |  |  | 1 | [8 empty] | 15.9
|  |  | 0.021 | 0.0141 |  |  |  | 1 |  |  | 1 | [8 empty] | 16
|  |  | 0.021 | 0.0141 |  |  |  | 1 |  |  | 1 | [8 empty] | 16.1
|  |  | 0.021 | 0.0141 |  |  |  | 1 |  |  | 1 | [8 empty] | 16.2
|  |  | 0.021 | 0.0141 |  |  |  | 1 |  |  | 1 | [8 empty] | 16.3
|  |  | 0.021 | 0.0141 |  |  |  | 1 |  |  | 1 | [8 empty] | 16.4
|  |  | 0.021 | 0.0141 |  |  |  | 1 |  |  | 1 | [8 empty] | 16.5
|  |  | 0.021 | 0.0141 |  |  |  | 1 |  |  | 1 | [8 empty] | 16.6
|  |  | 0.021 | 0.0141 |  |  |  | 1 |  |  | 1 | [8 empty] | 16.7
|  |  | 0.021 | 0.0141 |  |  |  | 1 |  |  | 1 | [8 empty] | 16.8
|  |  | 0.021 | 0.0141 |  |  |  | 1 |  |  | 1 | [8 empty] | 16.9
|  |  | 0.021 | 0.0141 |  |  |  | 1 |  |  | 1 | [8 empty] | 17
|  |  | 0.021 | 0.0141 |  |  |  | 1 |  |  | 1 | [8 empty] | 17.1
|  |  | 0.021 | 0.0141 |  |  |  | 1 |  |  | 1 | [8 empty] | 17.2
|  |  | 0.021 | 0.0141 |  |  |  | 1 |  |  | 1 | [8 empty] | 17.3
|  |  | 0.021 | 0.0141 |  |  |  | 1 |  |  | 1 | [8 empty] | 17.4
|  |  | 0.021 | 0.0141 |  |  |  | 1 |  |  | 1 | [8 empty] | 17.5
|  |  | 0.021 | 0.0141 |  |  |  | 1 |  |  | 1 | [8 empty] | 17.6
|  |  | 0.021 | 0.0141 |  |  |  | 1 |  |  | 1 | [8 empty] | 17.7
|  |  | 0.021 | 0.0141 |  |  |  | 1 |  |  | 1 | [8 empty] | 17.8
|  |  | 0.021 | 0.0141 |  |  |  | 1 |  |  | 1 | [8 empty] | 17.9
|  |  | 0.021 | 0.0141 |  |  |  | 1 |  |  | 1 | [8 empty] | 18
|  |  | 0.021 | 0.0141 |  |  |  | 1 |  |  | 1 | [8 empty] | 18.1
|  |  | 0.021 | 0.0141 |  |  |  | 1 |  |  | 1 | [8 empty] | 18.2
|  |  | 0.021 | 0.0141 |  |  |  | 1 |  |  | 1 | [8 empty] | 18.3
|  |  | 0.021 | 0.0141 |  |  |  | 1 |  |  | 1 | [8 empty] | 18.4
|  |  | 0.021 | 0.0141 |  |  |  | 1 |  |  | 1 | [8 empty] | 18.5
|  |  | 0.021 | 0.0141 |  |  |  | 1 |  |  | 1 | [8 empty] | 18.6
|  |  | 0.021 | 0.0141 |  |  |  | 1 |  |  | 1 | [8 empty] | 18.7
|  |  | 0.021 | 0.0141 |  |  |  | 1 |  |  | 1 | [8 empty] | 18.8
|  |  | 0.021 | 0.0141 |  |  |  | 1 |  |  | 1 | [8 empty] | 18.9
|  |  | 0.021 | 0.0141 |  |  |  | 1 |  |  | 1 | [8 empty] | 19
|  |  | 0.021 | 0.0141 |  |  |  | 1 |  |  | 1 | [8 empty] | 19.1
|  |  | 0.021 | 0.0141 |  |  |  | 1 |  |  | 1 | [8 empty] | 19.2
|  |  | 0.021 | 0.0141 |  |  |  | 1 |  |  | 1 | [8 empty] | 19.3
|  |  | 0.021 | 0.0141 |  |  |  | 1 |  |  | 1 | [8 empty] | 19.4
|  |  | 0.021 | 0.0141 |  |  |  | 1 |  |  | 1 | [8 empty] | 19.5
|  |  | 0.021 | 0.0141 |  |  |  | 1 |  |  | 1 | [8 empty] | 19.6
|  |  | 0.021 | 0.0141 |  |  |  | 1 |  |  | 1 | [8 empty] | 19.7
|  |  | 0.021 | 0.0141 |  |  |  | 1 |  |  | 1 | [8 empty] | 19.8
|  |  | 0.021 | 0.0141 |  |  |  | 1 |  |  | 1 | [8 empty] | 19.9
|  |  | 0.021 | 0.0141 |  |  |  | 1 |  |  | 1 | [8 empty] | 20
|  |  | 0.021 | 0.0141 |  |  |  | 1 |  |  | 1 | [8 empty] | 20.1
|  |  | 0.021 | 0.0141 |  |  |  | 1 |  |  | 1 | [8 empty] | 20.2
|  |  | 0.021 | 0.0141 |  |  |  | 1 |  |  | 1 | [8 empty] | 20.3
|  |  | 0.021 | 0.0141 |  |  |  | 1 |  |  | 1 | [8 empty] | 20.4
|  |  | 0.021 | 0.0141 |  |  |  | 1 |  |  | 1 | [8 empty] | 20.5
|  |  | 0.021 | 0.0141 |  |  |  | 1 |  |  | 1 | [8 empty] | 20.6
|  |  | 0.021 | 0.0141 |  |  |  | 1 |  |  | 1 | [8 empty] | 20.7
|  |  | 0.021 | 0.0141 |  |  |  | 1 |  |  | 1 | [8 empty] | 20.8
|  |  | 0.021 | 0.0141 |  |  |  | 1 |  |  | 1 | [8 empty] | 20.9
|  |  | 0.021 | 0.0141 |  |  |  | 1 |  |  | 1 | [8 empty] | 21
|  |  | 0.021 | 0.0141 |  |  |  | 1 |  |  | 1 | [8 empty] | 21.1
|  |  | 0.021 | 0.0141 |  |  |  | 1 |  |  | 1 | [8 empty] | 21.2
|  |  | 0.021 | 0.0141 |  |  |  | 1 |  |  | 1 | [8 empty] | 21.3
|  |  | 0.021 | 0.0141 |  |  |  | 1 |  |  | 1 | [8 empty] | 21.4
|  |  | 0.021 | 0.0141 |  |  |  | 1 |  |  | 1 | [8 empty] | 21.5
|  |  | 0.021 | 0.0141 |  |  |  | 1 |  |  | 1 | [8 empty] | 21.6
|  |  | 0.021 | 0.0141 |  |  |  | 1 |  |  | 1 | [8 empty] | 21.7
|  |  | 0.021 | 0.0141 |  |  |  | 1 |  |  | 1 | [8 empty] | 21.8
|  |  | 0.021 | 0.0141 |  |  |  | 1 |  |  | 1 | [8 empty] | 21.9
|  |  | 0.021 | 0.0141 |  |  |  | 1 |  |  | 1 | [8 empty] | 22
|  |  | 0.021 | 0.0141 |  |  |  | 1 |  |  | 1 | [8 empty] | 22.1
|  |  | 0.021 | 0.0141 |  |  |  | 1 |  |  | 1 | [8 empty] | 22.2
|  |  | 0.021 | 0.0141 |  |  |  | 1 |  |  | 1 | [8 empty] | 22.3
|  |  | 0.021 | 0.0141 |  |  |  | 1 |  |  | 1 | [8 empty] | 22.4
|  |  | 0.021 | 0.0141 |  |  |  | 1 |  |  | 1 | [8 empty] | 22.5
|  |  | 0.021 | 0.0141 |  |  |  | 1 |  |  | 1 | [8 empty] | 22.6
|  |  | 0.021 | 0.0141 |  |  |  | 1 |  |  | 1 | [8 empty] | 22.7
|  |  | 0.021 | 0.0141 |  |  |  | 1 |  |  | 1 | [8 empty] | 22.8
|  |  | 0.021 | 0.0141 |  |  |  | 1 |  |  | 1 | [8 empty] | 22.9
|  |  | 0.021 | 0.0141 |  |  |  | 1 |  |  | 1 | [8 empty] | 23
|  |  | 0.021 | 0.0141 |  |  |  | 1 |  |  | 1 | [8 empty] | 23.1
|  |  | 0.021 | 0.0141 |  |  |  | 1 |  |  | 1 | [8 empty] | 23.2
|  |  | 0.021 | 0.0141 |  |  |  | 1 |  |  | 1 | [8 empty] | 23.3
|  |  | 0.021 | 0.0141 |  |  |  | 1 |  |  | 1 | [8 empty] | 23.4
|  |  | 0.021 | 0.0141 |  |  |  | 1 |  |  | 1 | [8 empty] | 23.5
|  |  | 0.021 | 0.0141 |  |  |  | 1 |  |  | 1 | [8 empty] | 23.6
|  |  | 0.021 | 0.0141 |  |  |  | 1 |  |  | 1 | [8 empty] | 23.7
23.8
23.9

## Sheet2
11.3936 | 0.80364
21.4754 | 0.79362 | 0.018
31.5573 | 0.78086 | 0.018
41.9446 | 0.77008 | 0.018
52.5356 | 0.76061 | 0.018
63.0248 | 0.75125 | 0.018
73.4121 | 0.74243 | 0.018
83.494 | 0.73491 | 0.018
93.6776 | 0.72662 | 0.018
103.7595 | 0.72007 | 0.018
114.045 | 0.71341 | 0.018
124.8397 | 0.70654 | 0.018
135.4307 | 0.7001 | 0.018
145.7161 | 0.69367 | 0.018
155.8998 | 0.6876 | 0.018
167 | 0.68273 | 0.018
177.591 | 0.67635 | 0.018
188.5894 | 0.67043 | 0.018
198.7731 | 0.66512 | 0.018
209.6696 | 0.65993 | 0.018
219.7514 | 0.65435 | 0.018
230.1387 | 0.64981 | 0.018
240.4243 | 0.6446 | 0.018
250.6079 | 0.64015 | 0.018
260.7916 | 0.63534 | 0.018
271.0771 | 0.63053 | 0.018
281.1589 | 0.62625 | 0.018
291.2407 | 0.62163 | 0.018
301.6281 | 0.61766 | 0.018
311.7099 | 0.61321 | 0.018
322.4028 | 0.60844 | 0.018
332.4846 | 0.60441 | 0.018
342.5664 | 0.60013 | 0.018
353.4629 | 0.59604 | 0.018
363.5448 | 0.59184 | 0.018
373.6266 | 0.58858 | 0.018
383.7084 | 0.58425 | 0.018
394.1976 | 0.58014 | 0.018
404.3813 | 0.57605 | 0.018
414.5649 | 0.57239 | 0.018
425.0542 | 0.56855 | 0.018
435.4415 | 0.5646 | 0.018
446.0325 | 0.5612 | 0.018
456.1143 | 0.55744 | 0.018
466.909 | 0.55381 | 0.018
476.9908 | 0.54982 | 0.018
487.1745 | 0.5464 | 0.018
498.4784 | 0.54274 | 0.018
508.7638 | 0.53903 | 0.018
519.3548 | 0.53583 | 0.018
529.4367 | 0.5321 | 0.018
539.5185 | 0.52867 | 0.018
549.7022 | 0.52544 | 0.018
561.1079 | 0.52212 | 0.018
572.3099 | 0.51849 | 0.018
582.4936 | 0.51534 | 0.018
592.5754 | 0.51167 | 0.018
603.472 | 0.50845 | 0.018
613.5538 | 0.50533 | 0.018
624.654 | 0.50249 | 0.018
634.8376 | 0.49873 | 0.018
645.0213 | 0.49594 | 0.018
655.5104 | 0.49239 | 0.018
665.9996 | 0.48937 | 0.018
676.4888 | 0.48607 | 0.018
686.5707 | 0.48324 | 0.018
696.7543 | 0.48036 | 0.018
706.8361 | 0.4779 | 0.018
717.1216 | 0.4744 | 0.018
727.2035 | 0.47141 | 0.018
737.2853 | 0.46868 | 0.018
747.8763 | 0.4657 | 0.018
758.06 | 0.46312 | 0.018
768.5492 | 0.46005 | 0.018
778.9365 | 0.45716 | 0.018
789.1201 | 0.45438 | 0.018
799.202 | 0.45138 | 0.018
809.4875 | 0.44838 | 0.018
819.8748 | 0.44588 | 0.018
830.4659 | 0.44319 | 0.018
840.955 | 0.44053 | 0.018
851.0368 | 0.43769 | 0.018
861.1187 | 0.43484 | 0.018
871.3024 | 0.43219 | 0.018
882.6063 | 0.4295 | 0.018
893.1973 | 0.42635 | 0.018
903.7883 | 0.4236 | 0.018
914.0738 | 0.42091 | 0.018
924.2574 | 0.41842 | 0.018
934.6448 | 0.41588 | 0.018
945.0321 | 0.41296 | 0.018
955.2157 | 0.41039 | 0.018
966.2141 | 0.40779 | 0.018
976.3979 | 0.40508 | 0.018
986.4797 | 0.40239 | 0.018
996.6633 | 0.40008 | 0.018
1006.847 | 0.39744 | 0.018
1017.1324 | 0.39511 | 0.018
1027.8253 | 0.39259 | 0.018
1038.2126 | 0.38956 | 0.018
1049.0073 | 0.38725 | 0.018
1059.191 | 0.38474 | 0.018
1069.2729 | 0.38211 | 0.018
1079.762 | 0.37963 | 0.018
1089.8438 | 0.37749 | 0.018
1099.9257 | 0.37482 | 0.018
1110.2112 | 0.37243 | 0.018
1120.904 | 0.37006 | 0.018
1131.1896 | 0.36727 | 0.018
1141.475 | 0.36506 | 0.018
1151.6587 | 0.36262 | 0.018
1161.9442 | 0.35989 | 0.018
1172.026 | 0.35786 | 0.018
1182.2097 | 0.35547 | 0.018
1192.8007 | 0.35299 | 0.018
1203.3917 | 0.35042 | 0.018
1214.0846 | 0.34807 | 0.018
1224.6756 | 0.34566 | 0.018
1236.3868 | 0.3431 | 0.018
1246.4686 | 0.34081 | 0.018
1256.5504 | 0.3382 | 0.018
1267.2432 | 0.33592 | 0.018
1277.6307 | 0.33356 | 0.018
1288.2215 | 0.33111 | 0.018
1299.0163 | 0.32852 | 0.018
1309.098 | 0.32649 | 0.018
1319.2818 | 0.32382 | 0.018
1329.4654 | 0.32189 | 0.018
1339.9547 | 0.3195 | 0.018
1350.342 | 0.31717 | 0.018
1360.8312 | 0.31486 | 0.018
1370.913 | 0.31263 | 0.018
1381.1984 | 0.31063 | 0.018
1391.3821 | 0.30826 | 0.018
1401.6677 | 0.30612 | 0.018
1412.1568 | 0.30398 | 0.018
1422.2387 | 0.30163 | 0.018
1432.7277 | 0.29948 | 0.018
1443.4206 | 0.29709 | 0.018
1453.7062 | 0.29485 | 0.018
1464.2973 | 0.29262 | 0.018
1474.8882 | 0.29039 | 0.018
1485.9884 | 0.28798 | 0.018
1496.2738 | 0.28569 | 0.018
1507.2722 | 0.28344 | 0.018
1517.7614 | 0.28118 | 0.018
1527.9451 | 0.2791 | 0.018
1538.2306 | 0.27696 | 0.018
1548.7198 | 0.2746 | 0.018
1558.9034 | 0.2729 | 0.018
1569.0871 | 0.27057 | 0.018
1579.1689 | 0.26856 | 0.018
1590.1673 | 0.2661 | 0.018
1600.2491 | 0.26417 | 0.018
1611.1455 | 0.26192 | 0.018
1621.8384 | 0.25953 | 0.018
1632.4295 | 0.25736 | 0.018
1642.9188 | 0.2552 | 0.018
1653.4078 | 0.25304 | 0.018
1661.1477 | 0.25161 | 0.018
0.018
0.018
0.018
0.018
0.018
0.018
0.018
0.018
0.018
0.018
0.018
0.018
0.018
0.018
0.018
0.018
0.018
0.018
0.018
0.018
0.018
0.018
0.018
0.018
0.018
0.018
0.018
0.018
0.018
0.018
0.018
0.018
0.018
0.018
0.018
0.018
0.018
0.018
0.018
0.018
0.018
0.018
0.018
0.018
0.018
0.018
0.018
0.018
0.018
0.018
0.018
0.018
0.018
0.018
0.018
0.018
0.018
0.018
0.018
0.018
0.018
0.018
0.018
0.018
0.018
0.018
0.018
0.018
0.018
0.018
0.018
0.018
0.018
0.018
0.018
0.018
0.018
0.018
0.018
0.018
0.018
0.018
0.018
0.018
0.018
0.018
0.018
0.018
0.018
0.018
0.018
0.018
0.018
0.018
0.018
0.018
0.018
0.018
0.018
0.018
0.018
0.018
0.018
0.018
0.018
0.018
0.018
0.018
0.018
0.018
0.018
0.018
0.018
0.018
0.018
0.018
0.018
0.018
0.018
0.018
0.018
0.018
0.018
0.018
0.018
0.018
0.018
0.018
0.018
0.018
0.018
0.018
0.018
0.018
0.018
0.018
0.018
0.018
0.018
0.018
0.018