## Sheet1
Overpotential Calculation | [15 empty] | T | Log() | P_H2 | P_O2
Raw |  |  |  |  | mA/cm2 |  | mW/cm2 |  | Total Opot |  |  | Erev |  |  |  | 353 |  | 100 | 100 |  |  | EIS
I | V | P | IR |  | I | V | P |  | Ln(i) | Total Opot |  | Kin Opot | Ohmic | proton | Mass |  |  |  |  | x | y | X | Y | -0.63372 | intercept
0.017727 | 0.86209 |  | 0.019 | 0.0099 |  |  |  | 1 |  |  | 1 |  |  |  |  | Intercept | -0.536 |  |  | -6 |  | 0 |  | 18.1046 | slope
0.046946 | 0.83262 |  | 0.019 | 0.0099 |  |  |  | 1 |  |  | 1 |  |  |  |  | Slope | -0.0536 |  |  | -5.9 |  | 0.01
0.075592 | 0.78173 |  | 0.019 | 0.0099 |  |  |  | 1 |  |  | 1 | [8 empty] | -5.8 |  | 0.02 |  | y=0
0.10424 | 0.76514 |  | 0.019 | 0.0099 |  |  |  | 1 |  |  | 1 | [8 empty] | -5.7 |  | 0.03 |  | x=
0.1346 | 0.75345 |  | 0.019 | 0.0099 |  |  |  | 1 |  |  | 1 | [8 empty] | -5.6 |  | 0.04
0.16296 | 0.74475 |  | 0.019 | 0.0099 |  |  |  | 1 |  |  | 1 | [8 empty] | -5.5 |  | 0.05 |  | y intercept EIS | 0.03194
0.19132 | 0.73701 |  | 0.019 | 0.0099 |  |  |  | 1 |  |  | 1 | [8 empty] | -5.4 |  | 0.06
0.21968 | 0.73138 |  | 0.019 | 0.0099 |  |  |  | 1 |  |  | 1 | [8 empty] | -5.3 |  | 0.07 |  | R=
0.24861 | 0.7249 |  | 0.019 | 0.0099 |  |  |  | 1 |  |  | 1 | [8 empty] | -5.2 |  | 0.08
0.27755 | 0.71954 |  | 0.019 | 0.0099 |  |  |  | 1 |  |  | 1 | [8 empty] | -5.1 |  | 0.09
0.30648 | 0.71431 |  | 0.019 | 0.0099 |  |  |  | 1 |  |  | 1 | [8 empty] | -5 |  | 0.1
0.33541 | 0.70962 |  | 0.019 | 0.0099 |  |  |  | 1 |  |  | 1 | [8 empty] | -4.9 |  | 0.11
0.36434 | 0.70508 |  | 0.019 | 0.0099 |  |  |  | 1 |  |  | 1 | [8 empty] | -4.8 |  | 0.12
0.39299 | 0.70043 |  | 0.019 | 0.0099 |  |  |  | 1 |  |  | 1 | [8 empty] | -4.7 |  | 0.13
0.42336 | 0.69646 |  | 0.019 | 0.0099 |  |  |  | 1 |  |  | 1 | [8 empty] | -4.6 |  | 0.14
0.45286 | 0.69214 |  | 0.019 | 0.0099 |  |  |  | 1 |  |  | 1 | [8 empty] | -4.5 |  | 0.15
0.48237 | 0.68837 |  | 0.019 | 0.0099 |  |  |  | 1 |  |  | 1 | [8 empty] | -4.4 |  | 0.16
0.51073 | 0.68427 |  | 0.019 | 0.0099 |  |  |  | 1 |  |  | 1 | [8 empty] | -4.3 |  | 0.17
0.53937 | 0.68084 |  | 0.019 | 0.0099 |  |  |  | 1 |  |  | 1 | [8 empty] | -4.2 |  | 0.18
0.56916 | 0.67682 |  | 0.019 | 0.0099 |  |  |  | 1 |  |  | 1 | [8 empty] | -4.1 |  | 0.19
0.59781 | 0.67374 |  | 0.019 | 0.0099 |  |  |  | 1 |  |  | 1 | [8 empty] | -4 |  | 0.2
0.62674 | 0.66964 |  | 0.019 | 0.0099 |  |  |  | 1 |  |  | 1 | [8 empty] | -3.9 |  | 0.21
0.65568 | 0.66646 |  | 0.019 | 0.0099 |  |  |  | 1 |  |  | 1 | [8 empty] | -3.8 |  | 0.22
0.68518 | 0.66266 |  | 0.019 | 0.0099 |  |  |  | 1 |  |  | 1 | [8 empty] | -3.7 |  | 0.23
0.71354 | 0.65938 |  | 0.019 | 0.0099 |  |  |  | 1 |  |  | 1 | [8 empty] | -3.6 |  | 0.24
0.74448 | 0.65587 |  | 0.019 | 0.0099 |  |  |  | 1 |  |  | 1 | [8 empty] | -3.5 |  | 0.25
0.77284 | 0.65254 |  | 0.019 | 0.0099 |  |  |  | 1 |  |  | 1 | [8 empty] | -3.4 |  | 0.26
0.8012 | 0.64941 |  | 0.019 | 0.0099 |  |  |  | 1 |  |  | 1 | [8 empty] | -3.3 |  | 0.27
0.83013 | 0.64631 |  | 0.019 | 0.0099 |  |  |  | 1 |  |  | 1 | [8 empty] | -3.2
0.85964 | 0.64291 |  | 0.019 | 0.0099 |  |  |  | 1 |  |  | 1 | [8 empty] | -3.1
0.888 | 0.6397 |  | 0.019 | 0.0099 |  |  |  | 1 |  |  | 1 | [8 empty] | -3
0.91664 | 0.63651 |  | 0.019 | 0.0099 |  |  |  | 1 |  |  | 1 | [8 empty] | -2.9
0.94529 | 0.63333 |  | 0.019 | 0.0099 |  |  |  | 1 |  |  | 1 | [8 empty] | -2.8
0.97365 | 0.63043 |  | 0.019 | 0.0099 |  |  |  | 1 |  |  | 1 | [8 empty] | -2.7
1.0034 | 0.6272 |  | 0.019 | 0.0099 |  |  |  | 1 |  |  | 1 | [8 empty] | -2.6
1.0335 | 0.62413 |  | 0.019 | 0.0099 |  |  |  | 1 |  |  | 1 | [8 empty] | -2.5
1.0636 | 0.62091 |  | 0.019 | 0.0099 |  |  |  | 1 |  |  | 1 | [8 empty] | -2.4
1.092 | 0.61794 |  | 0.019 | 0.0099 |  |  |  | 1 |  |  | 1 | [8 empty] | -2.3
1.1206 | 0.61474 |  | 0.019 | 0.0099 |  |  |  | 1 |  |  | 1 | [8 empty] | -2.2
1.149 | 0.61167 |  | 0.019 | 0.0099 |  |  |  | 1 |  |  | 1 | [8 empty] | -2.1
1.1779 | 0.60885 |  | 0.019 | 0.0099 |  |  |  | 1 |  |  | 1 | [8 empty] | -2
1.2077 | 0.60579 |  | 0.019 | 0.0099 |  |  |  | 1 |  |  | 1 | [8 empty] | -1.9
1.2366 | 0.60259 |  | 0.019 | 0.0099 |  |  |  | 1 |  |  | 1 | [8 empty] | -1.8
1.2653 | 0.59955 |  | 0.019 | 0.0099 |  |  |  | 1 |  |  | 1 | [8 empty] | -1.7
1.2945 | 0.59653 |  | 0.019 | 0.0099 |  |  |  | 1 |  |  | 1 | [8 empty] | -1.6
1.3246 | 0.59363 |  | 0.019 | 0.0099 |  |  |  | 1 |  |  | 1 | [8 empty] | -1.5
1.3538 | 0.59063 |  | 0.019 | 0.0099 |  |  |  | 1 |  |  | 1 | [8 empty] | -1.4
1.3821 | 0.58756 |  | 0.019 | 0.0099 |  |  |  | 1 |  |  | 1 | [8 empty] | -1.3
1.4114 | 0.5849 |  | 0.019 | 0.0099 |  |  |  | 1 |  |  | 1 | [8 empty] | -1.2
1.44 | 0.58152 |  | 0.019 | 0.0099 |  |  |  | 1 |  |  | 1 | [8 empty] | -1.1
1.4692 | 0.57863 |  | 0.019 | 0.0099 |  |  |  | 1 |  |  | 1 | [8 empty] | -1
1.4979 | 0.57565 |  | 0.019 | 0.0099 |  |  |  | 1 |  |  | 1 | [8 empty] | -0.9
1.5262 | 0.57281 |  | 0.019 | 0.0099 |  |  |  | 1 |  |  | 1 | [8 empty] | -0.8
1.5546 | 0.56984 |  | 0.019 | 0.0099 |  |  |  | 1 |  |  | 1 | [8 empty] | -0.7
1.5838 | 0.56694 |  | 0.019 | 0.0099 |  |  |  | 1 |  |  | 1 | [8 empty] | -0.6
1.6125 | 0.56381 |  | 0.019 | 0.0099 |  |  |  | 1 |  |  | 1 | [8 empty] | -0.5
1.6417 | 0.56099 |  | 0.019 | 0.0099 |  |  |  | 1 |  |  | 1 | [8 empty] | -0.4
1.6718 | 0.55792 |  | 0.019 | 0.0099 |  |  |  | 1 |  |  | 1 | [8 empty] | -0.3
1.701 | 0.555 |  | 0.019 | 0.0099 |  |  |  | 1 |  |  | 1 | [8 empty] | -0.2
1.7293 | 0.55191 |  | 0.019 | 0.0099 |  |  |  | 1 |  |  | 1 | [8 empty] | -0.1
1.7577 | 0.54923 |  | 0.019 | 0.0099 |  |  |  | 1 |  |  | 1 | [8 empty] | -2.0428e-14
1.7889 | 0.54618 |  | 0.019 | 0.0099 |  |  |  | 1 |  |  | 1 | [8 empty] | 0.1
1.8173 | 0.54296 |  | 0.019 | 0.0099 |  |  |  | 1 |  |  | 1 | [8 empty] | 0.2
1.8462 | 0.53991 |  | 0.019 | 0.0099 |  |  |  | 1 |  |  | 1 | [8 empty] | 0.3
1.8757 | 0.53683 |  | 0.019 | 0.0099 |  |  |  | 1 |  |  | 1 | [8 empty] | 0.4
1.9041 | 0.53412 |  | 0.019 | 0.0099 |  |  |  | 1 |  |  | 1 | [8 empty] | 0.5
1.9333 | 0.53108 |  | 0.019 | 0.0099 |  |  |  | 1 |  |  | 1 | [8 empty] | 0.6
1.9622 | 0.52807 |  | 0.019 | 0.0099 |  |  |  | 1 |  |  | 1 | [8 empty] | 0.7
1.9912 | 0.52511 |  | 0.019 | 0.0099 |  |  |  | 1 |  |  | 1 | [8 empty] | 0.8
2.0207 | 0.52216 |  | 0.019 | 0.0099 |  |  |  | 1 |  |  | 1 | [8 empty] | 0.9
2.0499 | 0.51908 |  | 0.019 | 0.0099 |  |  |  | 1 |  |  | 1 | [8 empty] | 1
2.0805 | 0.51605 |  | 0.019 | 0.0099 |  |  |  | 1 |  |  | 1 | [8 empty] | 1.1
2.112 | 0.51273 |  | 0.019 | 0.0099 |  |  |  | 1 |  |  | 1 | [8 empty] | 1.2
2.1404 | 0.50973 |  | 0.019 | 0.0099 |  |  |  | 1 |  |  | 1 | [8 empty] | 1.3
2.1688 | 0.50675 |  | 0.019 | 0.0099 |  |  |  | 1 |  |  | 1 | [8 empty] | 1.4
2.1977 | 0.50365 |  | 0.019 | 0.0099 |  |  |  | 1 |  |  | 1 | [8 empty] | 1.5
2.2261 | 0.50055 |  | 0.019 | 0.0099 |  |  |  | 1 |  |  | 1 | [8 empty] | 1.6
2.2547 | 0.49797 |  | 0.019 | 0.0099 |  |  |  | 1 |  |  | 1 | [8 empty] | 1.7
2.2836 | 0.49475 |  | 0.019 | 0.0099 |  |  |  | 1 |  |  | 1 | [8 empty] | 1.8
2.3123 | 0.49139 |  | 0.019 | 0.0099 |  |  |  | 1 |  |  | 1 | [8 empty] | 1.9
2.3409 | 0.48856 |  | 0.019 | 0.0099 |  |  |  | 1 |  |  | 1 | [8 empty] | 2
2.3716 | 0.48539 |  | 0.019 | 0.0099 |  |  |  | 1 |  |  | 1 | [8 empty] | 2.1
2.4008 | 0.48218 |  | 0.019 | 0.0099 |  |  |  | 1 |  |  | 1 | [8 empty] | 2.2
2.4332 | 0.47851 |  | 0.019 | 0.0099 |  |  |  | 1 |  |  | 1 | [8 empty] | 2.3
2.4618 | 0.47525 |  | 0.019 | 0.0099 |  |  |  | 1 |  |  | 1 | [8 empty] | 2.4
2.4916 | 0.47173 |  | 0.019 | 0.0099 |  |  |  | 1 |  |  | 1 | [8 empty] | 2.5
2.5203 | 0.46849 |  | 0.019 | 0.0099 |  |  |  | 1 |  |  | 1 | [8 empty] | 2.6
2.5515 | 0.46539 |  | 0.019 | 0.0099 |  |  |  | 1 |  |  | 1 | [8 empty] | 2.7
2.5818 | 0.46169 |  | 0.019 | 0.0099 |  |  |  | 1 |  |  | 1 | [8 empty] | 2.8
2.6113 | 0.45824 |  | 0.019 | 0.0099 |  |  |  | 1 |  |  | 1 | [8 empty] | 2.9
2.6397 | 0.45447 |  | 0.019 | 0.0099 |  |  |  | 1 |  |  | 1 | [8 empty] | 3
2.6695 | 0.45107 |  | 0.019 | 0.0099 |  |  |  | 1 |  |  | 1 | [8 empty] | 3.1
2.6979 | 0.44744 |  | 0.019 | 0.0099 |  |  |  | 1 |  |  | 1 | [8 empty] | 3.2
2.7282 | 0.44396 |  | 0.019 | 0.0099 |  |  |  | 1 |  |  | 1 | [8 empty] | 3.3
2.7569 | 0.44016 |  | 0.019 | 0.0099 |  |  |  | 1 |  |  | 1 | [8 empty] | 3.4
2.7864 | 0.43651 |  | 0.019 | 0.0099 |  |  |  | 1 |  |  | 1 | [8 empty] | 3.5
2.8156 | 0.43263 |  | 0.019 | 0.0099 |  |  |  | 1 |  |  | 1 | [8 empty] | 3.6
2.8448 | 0.42878 |  | 0.019 | 0.0099 |  |  |  | 1 |  |  | 1 | [8 empty] | 3.7
2.8732 | 0.42525 |  | 0.019 | 0.0099 |  |  |  | 1 |  |  | 1 | [8 empty] | 3.8
2.9015 | 0.42125 |  | 0.019 | 0.0099 |  |  |  | 1 |  |  | 1 | [8 empty] | 3.9
2.9313 | 0.41708 |  | 0.019 | 0.0099 |  |  |  | 1 |  |  | 1 | [8 empty] | 4
2.9603 | 0.41297 |  | 0.019 | 0.0099 |  |  |  | 1 |  |  | 1 | [8 empty] | 4.1
2.9892 | 0.4085 |  | 0.019 | 0.0099 |  |  |  | 1 |  |  | 1 | [8 empty] | 4.2
3.0187 | 0.40454 |  | 0.019 | 0.0099 |  |  |  | 1 |  |  | 1 | [8 empty] | 4.3
3.0479 | 0.40044 |  | 0.019 | 0.0099 |  |  |  | 1 |  |  | 1 | [8 empty] | 4.4
3.0768 | 0.39615 |  | 0.019 | 0.0099 |  |  |  | 1 |  |  | 1 | [8 empty] | 4.5
3.1075 | 0.39147 |  | 0.019 | 0.0099 |  |  |  | 1 |  |  | 1 | [8 empty] | 4.6
3.1387 | 0.38704 |  | 0.019 | 0.0099 |  |  |  | 1 |  |  | 1 | [8 empty] | 4.7
3.1674 | 0.38205 |  | 0.019 | 0.0099 |  |  |  | 1 |  |  | 1 | [8 empty] | 4.8
3.1957 | 0.37746 |  | 0.019 | 0.0099 |  |  |  | 1 |  |  | 1 | [8 empty] | 4.9
3.2241 | 0.3729 |  | 0.019 | 0.0099 |  |  |  | 1 |  |  | 1 | [8 empty] | 5
3.2542 | 0.36842 |  | 0.019 | 0.0099 |  |  |  | 1 |  |  | 1 | [8 empty] | 5.1
3.2828 | 0.36354 |  | 0.019 | 0.0099 |  |  |  | 1 |  |  | 1 | [8 empty] | 5.2
3.3123 | 0.35855 |  | 0.019 | 0.0099 |  |  |  | 1 |  |  | 1 | [8 empty] | 5.3
3.3415 | 0.35373 |  | 0.019 | 0.0099 |  |  |  | 1 |  |  | 1 | [8 empty] | 5.4
3.3702 | 0.34895 |  | 0.019 | 0.0099 |  |  |  | 1 |  |  | 1 | [8 empty] | 5.5
3.4 | 0.34433 |  | 0.019 | 0.0099 |  |  |  | 1 |  |  | 1 | [8 empty] | 5.6
3.4283 | 0.3393 |  | 0.019 | 0.0099 |  |  |  | 1 |  |  | 1 | [8 empty] | 5.7
3.4581 | 0.33411 |  | 0.019 | 0.0099 |  |  |  | 1 |  |  | 1 | [8 empty] | 5.8
3.4868 | 0.32912 |  | 0.019 | 0.0099 |  |  |  | 1 |  |  | 1 | [8 empty] | 5.9
3.5157 | 0.32453 |  | 0.019 | 0.0099 |  |  |  | 1 |  |  | 1 | [8 empty] | 6
3.5452 | 0.31915 |  | 0.019 | 0.0099 |  |  |  | 1 |  |  | 1 | [8 empty] | 6.1
3.5747 | 0.31407 |  | 0.019 | 0.0099 |  |  |  | 1 |  |  | 1 | [8 empty] | 6.2
3.6039 | 0.30897 |  | 0.019 | 0.0099 |  |  |  | 1 |  |  | 1 | [8 empty] | 6.3
3.6332 | 0.30359 |  | 0.019 | 0.0099 |  |  |  | 1 |  |  | 1 | [8 empty] | 6.4
3.6641 | 0.29907 |  | 0.019 | 0.0099 |  |  |  | 1 |  |  | 1 | [8 empty] | 6.5
3.6927 | 0.29356 |  | 0.019 | 0.0099 |  |  |  | 1 |  |  | 1 | [8 empty] | 6.6
3.7211 | 0.28886 |  | 0.019 | 0.0099 |  |  |  | 1 |  |  | 1 | [8 empty] | 6.7
3.7495 | 0.28369 |  | 0.019 | 0.0099 |  |  |  | 1 |  |  | 1 | [8 empty] | 6.8
3.7787 | 0.27854 |  | 0.019 | 0.0099 |  |  |  | 1 |  |  | 1 | [8 empty] | 6.9
3.8076 | 0.27357 |  | 0.019 | 0.0099 |  |  |  | 1 |  |  | 1 | [8 empty] | 7
3.836 | 0.2685 |  | 0.019 | 0.0099 |  |  |  | 1 |  |  | 1 | [8 empty] | 7.1
3.8643 | 0.26349 |  | 0.019 | 0.0099 |  |  |  | 1 |  |  | 1 | [8 empty] | 7.2
3.893 | 0.25842 |  | 0.019 | 0.0099 |  |  |  | 1 |  |  | 1 | [8 empty] | 7.3
3.9222 | 0.25314 |  | 0.019 | 0.0099 |  |  |  | 1 |  |  | 1 | [8 empty] | 7.4
|  |  | 0.016 | 0.00919 |  |  |  | 1 |  |  | 1 | [8 empty] | 7.5
|  |  | 0.016 | 0.00919 |  |  |  | 1 |  |  | 1
|  |  | 0.016 | 0.00919 |  |  |  | 1 |  |  | 1
|  |  | 0.016 | 0.00919 |  |  |  | 1 |  |  | 1
|  |  | 0.016 | 0.00919 |  |  |  | 1 |  |  | 1
|  |  | 0.016 | 0.00919 |  |  |  | 1 |  |  | 1
|  |  | 0.016 | 0.00919 |  |  |  | 1 |  |  | 1
|  |  | 0.016 | 0.00919 |  |  |  | 1 |  |  | 1
|  |  | 0.016 | 0.00919 |  |  |  | 1 |  |  | 1
|  |  | 0.016 | 0.00919 |  |  |  | 1 |  |  | 1
|  |  | 0.016 | 0.00919 |  |  |  | 1 |  |  | 1
|  |  | 0.016 | 0.00919 |  |  |  | 1 |  |  | 1
|  |  | 0.016 | 0.00919 |  |  |  | 1 |  |  | 1
|  |  | 0.016 | 0.00919 |  |  |  | 1 |  |  | 1
|  |  | 0.016 | 0.00919 |  |  |  | 1 |  |  | 1
|  |  | 0.016 | 0.00919 |  |  |  | 1 |  |  | 1
|  |  | 0.016 | 0.00919 |  |  |  | 1 |  |  | 1
|  |  | 0.016 | 0.00919 |  |  |  | 1 |  |  | 1
|  |  | 0.016 | 0.00919 |  |  |  | 1 |  |  | 1
|  |  | 0.016 | 0.00919 |  |  |  | 1 |  |  | 1
|  |  | 0.016 | 0.00919 |  |  |  | 1 |  |  | 1
|  |  | 0.016 | 0.00919 |  |  |  | 1 |  |  | 1
|  |  | 0.016 | 0.00919 |  |  |  | 1 |  |  | 1
|  |  | 0.016 | 0.00919 |  |  |  | 1 |  |  | 1
|  |  | 0.016 | 0.00919 |  |  |  | 1 |  |  | 1
|  |  | 0.016 | 0.00919 |  |  |  | 1 |  |  | 1
|  |  | 0.016 | 0.00919 |  |  |  | 1 |  |  | 1
|  |  | 0.016 | 0.00919 |  |  |  | 1 |  |  | 1
|  |  | 0.016 | 0.00919 |  |  |  | 1 |  |  | 1
|  |  | 0.016 | 0.00919 |  |  |  | 1 |  |  | 1
|  |  | 0.016 | 0.00919 |  |  |  | 1 |  |  | 1
|  |  | 0.016 | 0.00919 |  |  |  | 1 |  |  | 1
|  |  | 0.016 | 0.00919 |  |  |  | 1 |  |  | 1
|  |  | 0.016 | 0.00919 |  |  |  | 1 |  |  | 1
|  |  | 0.016 | 0.00919 |  |  |  | 1 |  |  | 1
|  |  | 0.016 | 0.00919 |  |  |  | 1 |  |  | 1
|  |  | 0.016 | 0.00919 |  |  |  | 1 |  |  | 1
|  |  | 0.016 | 0.00919 |  |  |  | 1 |  |  | 1
|  |  | 0.016 | 0.00919 |  |  |  | 1 |  |  | 1
|  |  | 0.016 | 0.00919 |  |  |  | 1 |  |  | 1
|  |  | 0.016 | 0.00919 |  |  |  | 1 |  |  | 1
|  |  | 0.016 | 0.00919 |  |  |  | 1 |  |  | 1
|  |  | 0.016 | 0.00919 |  |  |  | 1 |  |  | 1
|  |  | 0.016 | 0.00919 |  |  |  | 1 |  |  | 1
|  |  | 0.016 | 0.00919 |  |  |  | 1 |  |  | 1
|  |  | 0.016 | 0.00919 |  |  |  | 1 |  |  | 1
|  |  | 0.016 | 0.00919 |  |  |  | 1 |  |  | 1
|  |  | 0.016 | 0.00919 |  |  |  | 1 |  |  | 1
|  |  | 0.016 | 0.00919 |  |  |  | 1 |  |  | 1
|  |  | 0.016 | 0.00919 |  |  |  | 1 |  |  | 1
|  |  | 0.016 | 0.00919 |  |  |  | 1 |  |  | 1
|  |  | 0.016 | 0.00919 |  |  |  | 1 |  |  | 1
|  |  | 0.016 | 0.00919 |  |  |  | 1 |  |  | 1
|  |  | 0.016 | 0.00919 |  |  |  | 1 |  |  | 1
|  |  | 0.016 | 0.00919 |  |  |  | 1 |  |  | 1
|  |  | 0.016 | 0.00919 |  |  |  | 1 |  |  | 1
|  |  | 0.016 | 0.00919 |  |  |  | 1 |  |  | 1
|  |  | 0.016 | 0.00919 |  |  |  | 1 |  |  | 1
|  |  | 0.016 | 0.00919 |  |  |  | 1 |  |  | 1
|  |  | 0.016 | 0.00919 |  |  |  | 1 |  |  | 1
|  |  | 0.016 | 0.00919 |  |  |  | 1 |  |  | 1
|  |  | 0.016 | 0.00919 |  |  |  | 1 |  |  | 1
|  |  | 0.016 | 0.00919 |  |  |  | 1 |  |  | 1
|  |  | 0.016 | 0.00919 |  |  |  | 1 |  |  | 1
|  |  | 0.016 | 0.00919 |  |  |  | 1 |  |  | 1
|  |  | 0.016 | 0.00919 |  |  |  | 1 |  |  | 1
|  |  | 0.016 | 0.00919 |  |  |  | 1 |  |  | 1
|  |  | 0.016 | 0.00919 |  |  |  | 1 |  |  | 1
|  |  | 0.016 | 0.00919 |  |  |  | 1 |  |  | 1
|  |  | 0.016 | 0.00919 |  |  |  | 1 |  |  | 1
|  |  | 0.016 | 0.00919 |  |  |  | 1 |  |  | 1
|  |  | 0.016 | 0.00919 |  |  |  | 1 |  |  | 1
|  |  | 0.016 | 0.00919 |  |  |  | 1 |  |  | 1
|  |  | 0.016 | 0.00919 |  |  |  | 1 |  |  | 1
|  |  | 0.016 | 0.00919 |  |  |  | 1 |  |  | 1
|  |  | 0.016 | 0.00919 |  |  |  | 1 |  |  | 1
|  |  | 0.016 | 0.00919 |  |  |  | 1 |  |  | 1
|  |  | 0.016 | 0.00919 |  |  |  | 1 |  |  | 1
|  |  | 0.016 | 0.00919 |  |  |  | 1 |  |  | 1
|  |  | 0.016 | 0.00919 |  |  |  | 1 |  |  | 1
|  |  | 0.016 | 0.00919 |  |  |  | 1 |  |  | 1
|  |  | 0.016 | 0.00919 |  |  |  | 1 |  |  | 1
|  |  | 0.016 | 0.00919 |  |  |  | 1 |  |  | 1
|  |  | 0.016 | 0.00919 |  |  |  | 1 |  |  | 1
|  |  | 0.016 | 0.00919 |  |  |  | 1 |  |  | 1
|  |  | 0.016 | 0.00919 |  |  |  | 1 |  |  | 1
|  |  | 0.016 | 0.00919 |  |  |  | 1 |  |  | 1
|  |  | 0.016 | 0.00919 |  |  |  | 1 |  |  | 1
|  |  | 0.016 | 0.00919 |  |  |  | 1 |  |  | 1
|  |  | 0.016 | 0.00919 |  |  |  | 1 |  |  | 1
|  |  | 0.016 | 0.00919 |  |  |  | 1 |  |  | 1
|  |  | 0.016 | 0.00919 |  |  |  | 1 |  |  | 1
|  |  | 0.016 | 0.00919 |  |  |  | 1 |  |  | 1
|  |  | 0.016 | 0.00919 |  |  |  | 1 |  |  | 1
|  |  | 0.016 | 0.00919 |  |  |  | 1 |  |  | 1
|  |  | 0.016 | 0.00919 |  |  |  | 1 |  |  | 1
|  |  | 0.016 | 0.00919 |  |  |  | 1 |  |  | 1
|  |  | 0.016 | 0.00919 |  |  |  | 1 |  |  | 1
|  |  | 0.016 | 0.00919 |  |  |  | 1 |  |  | 1
|  |  | 0.016 | 0.00919 |  |  |  | 1 |  |  | 1
|  |  | 0.016 | 0.00919 |  |  |  | 1 |  |  | 1
|  |  | 0.016 | 0.00919 |  |  |  | 1 |  |  | 1
|  |  | 0.016 | 0.00919 |  |  |  | 1 |  |  | 1
|  |  | 0.016 | 0.00919 |  |  |  | 1 |  |  | 1
|  |  | 0.016 | 0.00919 |  |  |  | 1 |  |  | 1
|  |  | 0.016 | 0.00919 |  |  |  | 1 |  |  | 1
|  |  | 0.016 | 0.00919 |  |  |  | 1 |  |  | 1
|  |  | 0.016 | 0.00919 |  |  |  | 1 |  |  | 1
|  |  | 0.016 | 0.00919 |  |  |  | 1 |  |  | 1
|  |  | 0.016 | 0.00919 |  |  |  | 1 |  |  | 1
|  |  | 0.016 | 0.00919 |  |  |  | 1 |  |  | 1
|  |  | 0.016 | 0.00919 |  |  |  | 1 |  |  | 1
|  |  | 0.016 | 0.00919 |  |  |  | 1 |  |  | 1
|  |  | 0.016 | 0.00919 |  |  |  | 1 |  |  | 1
|  |  | 0.016 | 0.00919 |  |  |  | 1 |  |  | 1
|  |  | 0.016 | 0.00919 |  |  |  | 1 |  |  | 1
|  |  | 0.016 | 0.00919 |  |  |  | 1 |  |  | 1
|  |  | 0.016 | 0.00919 |  |  |  | 1 |  |  | 1
|  |  | 0.016 | 0.00919 |  |  |  | 1 |  |  | 1
|  |  | 0.016 | 0.00919 |  |  |  | 1 |  |  | 1
|  |  | 0.016 | 0.00919 |  |  |  | 1 |  |  | 1
|  |  | 0.016 | 0.00919 |  |  |  | 1 |  |  | 1
|  |  | 0.016 | 0.00919 |  |  |  | 1 |  |  | 1
|  |  | 0.016 | 0.00919 |  |  |  | 1 |  |  | 1
|  |  | 0.016 | 0.00919 |  |  |  | 1 |  |  | 1
|  |  | 0.016 | 0.00919 |  |  |  | 1 |  |  | 1
|  |  | 0.016 | 0.00919 |  |  |  | 1 |  |  | 1
|  |  | 0.016 | 0.00919 |  |  |  | 1 |  |  | 1
|  |  | 0.016 | 0.00919 |  |  |  | 1 |  |  | 1
|  |  | 0.016 | 0.00919 |  |  |  | 1 |  |  | 1
|  |  | 0.016 | 0.00919 |  |  |  | 1 |  |  | 1
|  |  | 0.016 | 0.00919 |  |  |  | 1 |  |  | 1
|  |  | 0.016 | 0.00919 |  |  |  | 1 |  |  | 1
|  |  | 0.016 | 0.00919 |  |  |  | 1 |  |  | 1
|  |  | 0.016 | 0.00919 |  |  |  | 1 |  |  | 1
|  |  | 0.016 | 0.00919 |  |  |  | 1 |  |  | 1
|  |  | 0.016 | 0.00919 |  |  |  | 1 |  |  | 1
|  |  | 0.016 | 0.00919 |  |  |  | 1 |  |  | 1
|  |  | 0.016 | 0.00919 |  |  |  | 1 |  |  | 1
|  |  | 0.016 | 0.00919 |  |  |  | 1 |  |  | 1
|  |  | 0.016 | 0.00919 |  |  |  | 1 |  |  | 1
|  |  | 0.016 | 0.00919 |  |  |  | 1 |  |  | 1
|  |  | 0.016 | 0.00919 |  |  |  | 1 |  |  | 1
|  |  | 0.016 | 0.00919 |  |  |  | 1 |  |  | 1
|  |  | 0.016 | 0.00919 |  |  |  | 1 |  |  | 1
|  |  | 0.016 | 0.00919 |  |  |  | 1 |  |  | 1
|  |  | 0.016 | 0.00919 |  |  |  | 1 |  |  | 1
|  |  | 0.016 | 0.00919 |  |  |  | 1 |  |  | 1
|  |  | 0.016 | 0.00919 |  |  |  | 1 |  |  | 1
|  |  | 0.016 | 0.00919 |  |  |  | 1 |  |  | 1
|  |  | 0.016 | 0.00919 |  |  |  | 1 |  |  | 1
|  |  | 0.016 | 0.00919 |  |  |  | 1 |  |  | 1
|  |  | 0.016 | 0.00919 |  |  |  | 1 |  |  | 1
|  |  | 0.016 | 0.00919 |  |  |  | 1 |  |  | 1
|  |  | 0.016 | 0.00919 |  |  |  | 1 |  |  | 1
|  |  | 0.016 | 0.00919 |  |  |  | 1 |  |  | 1
|  |  | 0.016 | 0.00919 |  |  |  | 1 |  |  | 1
|  |  | 0.016 | 0.00919 |  |  |  | 1 |  |  | 1
|  |  | 0.016 | 0.00919 |  |  |  | 1 |  |  | 1
|  |  | 0.016 | 0.00919 |  |  |  | 1 |  |  | 1
|  |  | 0.016 | 0.00919 |  |  |  | 1 |  |  | 1
|  |  | 0.016 | 0.00919 |  |  |  | 1 |  |  | 1
|  |  | 0.016 | 0.00919 |  |  |  | 1 |  |  | 1
|  |  | 0.016 | 0.00919 |  |  |  | 1 |  |  | 1
|  |  | 0.016 | 0.00919 |  |  |  | 1 |  |  | 1

## Sheet2
I | I | V | AUX
0.0661 |  | 0.846 | 0.021885 |  | 5.2834 | 3.8849 | 4.1886
0.117 |  | 0.837 | 0.020042 |  | 15.9763 | 14.0156 | 13.1989
0.168 |  | 0.828 | 0.020244 |  | 26.0581 | 23.8541 | 22.2967
0.22 |  | 0.818 | 0.018568 |  | 36.5473 | 33.4978 | 30.9572
0.273 |  | 0.811 | 0.022923 |  | 47.4438 | 43.2389 | 39.6176
0.324 |  | 0.803 | 0.020059 |  | 57.5256 | 53.5645 | 48.278
0.375 |  | 0.797 | 0.020024 |  | 68.0148 | 63.5978 | 57.1134
0.426 |  | 0.791 | 0.020621 |  | 78.1984 | 73.3389 | 66.2112
0.479 |  | 0.785 | 0.021502 |  | 88.4839 | 83.8594 | 75.2215
0.533 |  | 0.779 | 0.020745 |  | 98.6676 | 93.6004 | 83.9694
0.588 |  | 0.774 | 0.022232 |  | 109.055 | 103.3416 | 92.8048
0.639 |  | 0.768 | 0.020619 |  | 119.4423 | 112.9852 | 101.4652
0.689 |  | 0.764 | 0.021578 |  | 129.5241 | 122.7264 | 110.563
0.743 |  | 0.759 | 0.020845 |  | 139.6059 | 132.5649 | 119.3984
0.794 |  | 0.754 | 0.021787 |  | 150.2988 | 142.5008 | 128.1463
0.847 |  | 0.75 | 0.021498 |  | 160.3806 | 152.2419 | 137.1567
0.899 |  | 0.746 | 0.021603 |  | 170.768 | 161.983 | 145.992
0.951 |  | 0.742 | 0.02212 |  | 180.8498 | 171.7241 | 155.0898
1 |  | 0.737 | 0.021967 |  | 191.5426 | 181.4652 | 163.8377
1.06 |  | 0.733 | 0.022101 |  | 201.93 | 191.8882 | 172.4982
1.11 |  | 0.729 | 0.021245 |  | 212.7247 | 201.7267 | 181.6835
1.16 |  | 0.726 | 0.022235 |  | 223.0102 | 211.7601 | 190.8688
1.21 |  | 0.722 | 0.021999 |  | 233.3975 | 221.4038 | 199.5292
1.27 |  | 0.718 | 0.022603 |  | 243.4793 | 231.2423 | 208.2771
1.32 |  | 0.714 | 0.021367 |  | 253.7648 | 240.886 | 217.1125
1.37 |  | 0.711 | 0.022445 |  | 264.6614 | 251.2115 | 225.9479
1.42 |  | 0.707 | 0.02069 |  | 275.3542 | 260.8552 | 234.6083
1.47 |  | 0.704 | 0.021885 |  | 285.7416 | 270.4989 | 243.3562
1.52 |  | 0.701 | 0.021423 |  | 295.8234 | 280.8245 | 252.1041
1.57 |  | 0.697 | 0.02206 |  | 305.9052 | 290.4682 | 261.0269
1.62 |  | 0.694 | 0.02066 |  | 316.2926 | 300.3067 | 269.9497
1.68 |  | 0.691 | 0.022026 |  | 326.5781 | 309.9504 | 279.7474
1.73 |  | 0.687 | 0.020862 |  | 336.6599 | 319.9837 | 288.5828
1.78 |  | 0.684 | 0.021696 |  | 347.149 | 329.6274 | 297.2432
1.83 |  | 0.681 | 0.020726 |  | 357.3327 | 339.7582 | 306.1661
1.88 |  | 0.678 | 0.022085 |  | 367.9238 | 349.4019 | 315.0015
1.93 |  | 0.675 | 0.020805 |  | 378.5147 | 359.2404 | 323.7493
1.98 |  | 0.672 | 0.021982 |  | 388.5966 | 368.9815 | 332.4972
2.04 |  | 0.669 | 0.020762 |  | 399.0858 | 379.4045 | 341.1577
2.09 |  | 0.666 | 0.021749 |  | 409.6768 | 389.3404 | 349.9056
2.14 |  | 0.663 | 0.020799 |  | 419.7586 | 399.1789 | 359.2658
2.19 |  | 0.66 | 0.021285 |  | 429.9423 | 409.4071 | 368.1012
2.25 |  | 0.657 | 0.021058 |  | 440.3296 | 420.8042 | 376.7617
2.3 |  | 0.654 | 0.021284 |  | 450.7169 | 430.5453 | 385.5971
2.35 |  | 0.651 | 0.021716 |  | 461.2062 | 440.3838 | 394.2574
2.4 |  | 0.648 | 0.021623 |  | 472.5101 | 450.3197 | 403.4427
2.45 |  | 0.646 | 0.020901 |  | 483.7121 | 460.0609 | 412.2781
2.5 |  | 0.643 | 0.021399 |  | 494.9141 | 470.289 | 421.026
2.56 |  | 0.64 | 0.021114 |  | 505.1996 | 479.9328 | 430.3863
2.61 |  | 0.637 | 0.020891 |  | 515.7905 | 489.6738 | 439.7465
2.66 |  | 0.634 | 0.020886 |  | 526.1779 | 499.4149 | 449.4567
2.71 |  | 0.631 | 0.02164 |  | 536.2597 | 510.0327 | 458.5544
2.76 |  | 0.629 | 0.020854 |  | 546.7489 | 519.6764 | 467.2149
2.81 |  | 0.626 | 0.020424 |  | 557.3399 | 529.4176 | 476.4877
2.87 |  | 0.623 | 0.021274 |  | 567.6254 | 539.5483 | 485.3231
2.92 |  | 0.621 | 0.02157 |  | 578.522 | 549.9712 | 494.071
2.97 |  | 0.618 | 0.020692 |  | 589.1129 | 559.7123 | 502.7314
3.02 |  | 0.615 | 0.021071 |  | 599.2966 | 569.356 | 511.7417
3.07 |  | 0.613 | 0.020879 |  | 609.3785 | 579.292 | 520.5771
3.13 |  | 0.61 | 0.021399 |  | 619.4603 | 588.9357 | 529.5874
3.18 |  | 0.608 | 0.021687 |  | 630.3568 | 598.7741 | 538.4228
3.23 |  | 0.605 | 0.020889 |  | 640.4386 | 608.9049 | 547.1706
3.28 |  | 0.603 | 0.020381 |  | 651.7425 | 618.5486 | 555.8311
3.33 |  | 0.6 | 0.020901 |  | 662.028 | 628.1923 | 564.9289
3.38 |  | 0.597 | 0.020899 |  | 672.7208 | 637.836 | 573.6768
3.43 |  | 0.595 | 0.021237 |  | 682.8026 | 647.4797 | 583.1245
3.49 |  | 0.592 | 0.021216 |  | 692.9863 | 657.4157 | 592.0474
3.54 |  | 0.59 | 0.021921 |  | 703.0682 | 668.2283 | 600.7953
3.59 |  | 0.587 | 0.021342 |  | 713.4555 | 677.9694 | 609.8057
3.64 |  | 0.585 | 0.021183 |  | 723.5374 | 688.295 | 619.1659
3.69 |  | 0.582 | 0.020709 |  | 733.721 | 698.036 | 628.4387
3.74 |  | 0.58 | 0.02085 |  | 744.2102 | 708.7513 | 637.1865
3.8 |  | 0.578 | 0.02178 |  | 754.3938 | 718.5897 | 645.847
3.85 |  | 0.575 | 0.021631 |  | 764.5775 | 728.3309 | 654.6824
3.9 |  | 0.573 | 0.021523 |  | 774.863 | 738.8513 | 663.4303
3.95 |  | 0.57 | 0.020996 |  | 785.1485 | 748.6898 | 672.2656
4 |  | 0.568 | 0.021207 |  | 795.6377 | 758.3335 | 680.9261
4.05 |  | 0.565 | 0.021287 |  | 806.1269 | 767.9772 | 690.0239
4.1 |  | 0.563 | 0.02157 |  | 816.2087 | 777.6209 | 698.9468
4.16 |  | 0.561 | 0.021351 |  | 826.4942 | 787.6543 | 707.6947
4.21 |  | 0.558 | 0.022199 |  | 836.5761 | 797.298 | 716.4426
4.26 |  | 0.556 | 0.021349 |  | 846.6579 | 807.5262 | 725.103
4.31 |  | 0.554 | 0.021213 |  | 857.0452 | 817.8517 | 733.9384
4.37 |  | 0.551 | 0.022336 |  | 867.7381 | 828.0799 | 742.5988
4.42 |  | 0.549 | 0.020953 |  | 877.8199 | 837.7236 | 751.3467
4.47 |  | 0.546 | 0.022049 |  | 887.9018 | 847.3673 | 760.0946
4.53 |  | 0.544 | 0.021716 |  | 898.1873 | 857.7902 | 768.9299
4.58 |  | 0.542 | 0.021696 |  | 909.1856 | 867.7262 | 778.0278
4.63 |  | 0.539 | 0.021907 |  | 919.8785 | 877.7595 | 787.2131
4.68 |  | 0.537 | 0.021756 |  | 930.0621 | 887.6954 | 795.961
4.73 |  | 0.534 | 0.022429 |  | 940.5513 | 897.534 | 804.7963
4.79 |  | 0.533 | 0.021541 |  | 952.1606 | 907.8595 | 814.2441
4.84 |  | 0.53 | 0.022523 |  | 962.7517 | 917.6981 | 816.956
4.89 |  | 0.528 | 0.021605 |  | 973.5464 | 928.6081
4.94 |  | 0.526 | 0.022359 |  | 984.0356 | 938.2518
4.99 |  | 0.524 | 0.021708 |  | 994.6266 | 947.8955
5.05 |  | 0.521 | 0.022254 |  | 1005.9304 | 957.9288
5.1 |  | 0.519 | 0.022037 |  | 1016.5214 | 968.2543
5.15 |  | 0.517 | 0.022387 |  | 1027.3161 | 978.4825
5.21 |  | 0.514 | 0.022003 |  | 1037.4998 | 988.2236
5.26 |  | 0.512 | 0.022291 |  | 1047.6834 | 997.9648
5.31 |  | 0.51 | 0.022049 |  | 1057.7653 | 1007.7059
5.36 |  | 0.508 | 0.022028 |  | 1069.3746 | 1017.7391
5.41 |  | 0.506 | 0.021768 |  | 1079.762 | 1027.7725
5.48 |  | 0.503 | 0.022187 |  | 1090.0476 | 1037.9032
5.53 |  | 0.501 | 0.022344 |  | 1100.333 | 1047.547
5.58 |  | 0.499 | 0.021941 |  | 1111.535 | 1057.1906
5.63 |  | 0.496 | 0.022663 |  | 1122.1261 | 1066.8343
5.69 |  | 0.494 | 0.022642 |  | 1132.3098 | 1076.6729
5.74 |  | 0.492 | 0.021456 |  | 1143.0025 | 1086.414
5.79 |  | 0.49 | 0.022722 |  | 1153.0845 | 1096.0576
5.84 |  | 0.488 | 0.022836 |  | 1164.2864 | 1106.578
5.9 |  | 0.485 | 0.022561 |  | 1174.7757 | 1116.2218
5.95 |  | 0.483 | 0.022832 |  | 1185.5703 | 1126.0603
6 |  | 0.481 | 0.022245 |  | 1195.6521 | 1136.9703
6.05 |  | 0.479 | 0.022771 |  | 1206.0395 | 1146.9062
6.11 |  | 0.477 | 0.022822 |  | 1216.2231 | 1156.5499
6.16 |  | 0.474 | 0.022333 |  | 1226.4067 | 1166.6808
6.21 |  | 0.473 | 0.023084 |  | 1236.4887 | 1176.4217
6.27 |  | 0.47 | 0.022486 |  | 1247.0797 | 1186.3578
6.32 |  | 0.468 | 0.023159 |  | 1257.365 | 1196.0013
6.37 |  | 0.466 | 0.023081 |  | 1267.5487 | 1205.7425
6.42 |  | 0.464 | 0.022287 |  | 1277.936 | 1215.8732
6.47 |  | 0.462 | 0.023031 |  | 1288.629 | 1225.8091
6.53 |  | 0.46 | 0.023488 |  | 1299.1182 | 1236.0374
6.58 |  | 0.458 | 0.022629 |  | 1309.4036 | 1246.1681
6.63 |  | 0.455 | 0.023756 |  | 1320.1983 | 1256.3962
6.68 |  | 0.453 | 0.02298 |  | 1330.6875 | 1266.3323
6.73 |  | 0.451 | 0.022843 |  | 1341.1767 | 1276.7551
6.78 |  | 0.449 | 0.023348 |  | 1352.4805 | 1286.5937
6.83 |  | 0.447 | 0.022558 |  | 1362.5623 | 1296.8218
6.88 |  | 0.445 | 0.023122 |  | 1372.746 | 1306.4655
6.94 |  | 0.443 | 0.022913 |  | 1382.9296 | 1316.1092
6.99 |  | 0.441 | 0.023176 |  | 1393.3169 | 1325.9479
7.04 |  | 0.439 | 0.022925 |  | 1403.6025 | 1335.5915
7.09 |  | 0.437 | 0.023279 |  | 1413.888 | 1345.3325
7.15 |  | 0.434 | 0.023137 |  | 1424.1735 | 1355.3659
7.2 |  | 0.432 | 0.023596 |  | 1434.459 | 1365.107
7.25 |  | 0.43 | 0.023166 |  | 1444.8465 | 1374.7507
7.31 |  | 0.428 | 0.024038 |  | 1455.5393 | 1384.3943
7.36 |  | 0.426 | 0.022875 |  | 1465.621 | 1394.0381
7.41 |  | 0.424 | 0.023218 |  | 1475.8046 | 1403.7792
7.46 |  | 0.422 | 0.02335 |  | 1486.2938 | 1413.4228
7.52 |  | 0.42 | 0.02309 |  | 1496.8849 | 1424.0407
7.57 |  | 0.418 | 0.024445 |  | 1506.9666 | 1433.7818
7.62 |  | 0.416 | 0.023071 |  | 1517.7614 | 1443.4256
7.67 |  | 0.413 | 0.023793 |  | 1528.5562 | 1453.8485
7.72 |  | 0.411 | 0.023417 |  | 1538.8417 | 1463.4921
7.77 |  | 0.409 | 0.023439 |  | 1548.9234 | 1473.5255
7.82 |  | 0.407 | 0.023618 |  | 1559.7182 | 1483.1693
7.87 |  | 0.405 | 0.024123 |  | 1569.7999 | 1493.0077
7.92 |  | 0.403 | 0.02368 |  | 1580.9001 | 1503.7228
7.98 |  | 0.401 | 0.023782 |  | 1590.9819 | 1513.5614
8.03 |  | 0.399 | 0.023812 |  | 1601.2675 | 1523.2052
8.08 |  | 0.397 | 0.023357 |  | 1612.2659 | 1533.141
8.13 |  | 0.395 | 0.023766 |  | 1622.5514 | 1542.8821
8.18 |  | 0.393 | 0.023482 |  | 1632.7351 | 1552.7207
8.23 |  | 0.39 | 0.024213 |  | 1643.4279 | 1562.5592
8.28 |  | 0.388 | 0.023382 |  | 1653.5098 | 1572.203
8.34 |  | 0.386 | 0.02418 |  | 1663.5916 | 1582.0414
8.39 |  | 0.384 | 0.023598 |  | 1674.0809 | 1592.4645
8.44 |  | 0.382 | 0.024057 |  | 1684.2645 | 1602.2057
8.49 |  | 0.38 | 0.02362 |  | 1694.55 | 1611.8492
8.55 |  | 0.378 | 0.024411 |  | 1704.8355 | 1621.98
8.6 |  | 0.375 | 0.023775 |  | 1715.3248 | 1632.3056
8.65 |  | 0.373 | 0.024246 |  | 1725.6102 | 1642.0466
8.71 |  | 0.371 | 0.023945 |  | 1735.7938 | 1651.7879
8.76 |  | 0.369 | 0.024069 |  | 1746.283 | 1661.7238
8.81 |  | 0.367 | 0.024401 |  | 1756.4666 | 1671.6597
8.87 |  | 0.365 | 0.02434 |  | 1766.5484 | 1681.4009
8.92 |  | 0.362 | 0.023766 |  | 1776.6303 | 1691.2393
8.97 |  | 0.361 | 0.024312 |  | 1786.7121 | 1700.883
9.02 |  | 0.358 | 0.024245 |  | 1796.7939 | 1710.7215
9.07 |  | 0.356 | 0.024329 |  | 1807.385 | 1720.4626
9.12 |  | 0.354 | 0.024737 |  | 1817.4668 | 1730.1062
9.17 |  | 0.352 | 0.024275 |  | 1828.3635 | 1740.0421
9.22 |  | 0.35 | 0.024189 |  | 1838.5469 | 1750.4651
9.28 |  | 0.348 | 0.024592 |  | 1849.0361 | 1760.6934
9.33 |  | 0.346 | 0.024872 |  | 1859.118 | 1770.8241
9.38 |  | 0.343 | 0.024995 |  | 1870.1164 | 1780.8573
9.43 |  | 0.341 | 0.025052 |  | 1880.6055 | 1791.0856
9.48 |  | 0.339 | 0.024566 |  | 1890.993 | 1800.7293
9.53 |  | 0.337 | 0.024296 |  | 1901.0748 | 1810.6652
9.58 |  | 0.335 | 0.024016 |  | 1911.1566 | 1820.4064
9.63 |  | 0.333 | 0.02495 |  | 1921.7475 | 1830.4397
9.69 |  | 0.33 | 0.024747 |  | 1931.9313
9.74 |  | 0.328 | 0.024798 |  | 1942.4203
9.79 |  | 0.327 | 0.024554 |  | 1952.7061
9.84 |  | 0.324 | 0.02487 |  | 1962.8895
9.9 |  | 0.322 | 0.024348 |  | 1973.0732
9.95 |  | 0.32 | 0.025445 |  | 1983.2568
10 |  | 0.317 | 0.024643 |  | 1993.6443
10 |  | 0.315 | 0.024761 |  | 2004.2352
10.1 |  | 0.313 | 0.024761 |  | 2014.419
10.2 |  | 0.311 | 0.024 | 0.02037 | 2024.6026
10.2 |  | 0.309 | 0.024 | 0.019848 | 2035.0918
10.3 |  | 0.306 | 0.024 | 0.020945 | 2045.1734
10.3 |  | 0.304 | 0.024 | 0.020143 | 2056.07
10.4 |  | 0.301 | 0.024 | 0.019745 | 2066.1518
10.4 |  | 0.299 | 0.024 | 0.019829 | 2076.2338
10.5 |  | 0.297 | 0.024 | 0.020237 | 2086.5194
10.5 |  | 0.295 | 0.024 | 0.019775 | 2097.1102
10.6 |  | 0.293 | 0.024 | 0.019689 | 2107.294
10.6 |  | 0.291 | 0.024 | 0.020092 | 2117.4776
10.7 |  | 0.288 | 0.024 | 0.020372 | 2127.6614
10.7 |  | 0.286 | 0.024 | 0.020066 | 2138.6596
10.8 |  | 0.284 | 0.024 | 0.019796 | 2149.3524
10.8 |  | 0.282 | 0.024 | 0.019516 | 2159.4342
10.9 |  | 0.279 | 0.024 | 0.02045 | 2170.0252
10.9 |  | 0.277 | 0.024 | 0.020247 | 2180.107
11 |  | 0.275 | 0.024 | 0.020298 | 2190.6982
11 |  | 0.272 | 0.024 | 0.020945 | 2200.78
11.1 |  | 0.27 | 0.024 | 0.020143 | 2211.0654
11.1 |  | 0.268 | 0.024 | 0.019745 | 2221.147
11.2 |  | 0.265 | 0.024 | 0.019829 | 2231.6364
11.2 |  | 0.263 | 0.024 | 0.020237 | 2241.82
11.3 |  | 0.261 | 0.024 | 0.019775 | 2252.3092
11.4 |  | 0.259 | 0.024 | 0.019689 | 2262.493
11.4 |  | 0.256 | 0.024 | 0.020092 | 2272.982
11.5 |  | 0.254 | 0.024 | 0.020945 | 2283.1658
11.5 |  | 0.252 | 0.024 | 0.020143 | 2293.4512
11.5 |  | 0.252 | 0.024 | 0.019745 | 2303.5332
2314.1242
2325.4282
2335.8152
2345.9988
2356.7938
2366.8756
2377.0594
2387.141
2394.066